## 硬件设计Differ表 (hidden)
|  |  | 功能 | [15 empty] | 电源 | 接口 |  |  |  |  | 端子
板卡型号 | 板卡周期 | 尺寸 | AV | VGA | YPbPr | DVD | HDMI | MHL | HDMI检测 | COAX | USB | IR&KEY | Tuner | LINEOUT | 功放 | 耳机 | 兼容性设计 | 其他 | 电源架构 | 电源接口 | IR&KEY | 背光 | LVDS | 其他
3393.81 | A12473 | 大尺寸 | 有 | 有 | 有 | 用330走YPbPr | 3路HDMI | HDMI2 | 用三极管下拉，两个电阻分压 | 有，兼容光纤 | 有 | 一个AD口 | R620D | 有 | 3110 | 单独三极管放大 | 兼容外挂LineOut，miniYPbPr，兼容Y与CVBS复用 |  | 内置24V,12V,5V,5VSB | 公司标准 | 公司标准 | 公司标准 | 2*18PIN
3393.71 | A12514 | 大尺寸 | 同81A,音频输入参数不同 | 同81A,音频输入参数不同 | 同81A | 无 | 同81A | 同81B | 只用一个IO口检测3路 | 同81A | 同81A | 两个AD口 | 同81B | 耳机输出做LineOut | 同81A | 使用运放，可做LineOut输出 |  |  | 内置12V，5VSTB | 客户定制 | 客户定制 | 客户定制 | 客户定制
3393.81 | B12517 | 大尺寸 | 同81A | 同81A | 同81A | 同81A | 同81A | 同81A,改了参数，增加放电电阻 | 在81A基础上修改了检测电路形式 | 同81A | 同81A | 同81A | MXL601,非平衡电感电路 | 同81A，改了输出耦合电容 | 同81A | 同81B | 同81A |  | 内置24V,12V,5V,5VSB | 公司标准 | 公司标准 | 公司标准 | 2*18PIN
3393.81 | B12522 | 大尺寸 | 同81A | 同81A | 同81A | 同81A | 同81A | 同81B | 同81B | 同81A | 同81A | 同81A | 同81B | 同81B | 同81A | 从功放后端取，功放多兼容一个电解电容 | 同81A |  | 内置24V,12V,5V,5VSB | 公司标准 | 公司标准 | 公司标准 | 2*18PIN
3393.72 | B12523 | 大尺寸 | 同81A | 同81A | 同81A | 无 | 同81A | 同81B | 同81B | 同81A | 同81A | 同81A | 同81B | 同81B | 同81A | 同81B |  |  | 内置24V,12V,5V,6VSB | 公司标准 | 公司标准 | 公司标准 | 2*18PIN | 客户要求增加两个8pin插座
3393.P86 | A12526 | 电源一体 | Av和Y共端口不共IO口 | 同81A | 同81A | 无 | 同81A | 同81B | 无 | 同81A | 同81A | 同81A | 同81B | 无 | 3113，使用磁珠，改功率限制电阻 | 同81B |  |  | 电源一体 | 公司标准 | 公司标准 | 公司标准 | 2*15PIN | 增加IIC插座
3393.P83 | A12526 | 电源一体 | 同81A | 同81A | 同81A | 同81A | 同81A | 同81B | 同81B | 同81A | 同81A | 同81A | 同81B | 直通 | 同81A | 同81B |  |  | 电源一体 | 公司标准 | 公司标准 | 公司标准 | 2*15PIN | 增加IIC插座
3393.51 | A13025 | 大尺寸 | AV走YPbPr,共用IO口 | 同81A | 同81A | DVD走YC | 1路HDMI | 同81B | 只检测HDM2 | 同81A | 同81A | 同81A | 同81B | 无 | 1517 | 从1517后端取
3393.61 | A | 小尺寸 | [7 empty] | 同81A | 同81A | 同81A | 同81B
3393.78 | A | 小尺寸 | [7 empty] | 同81A | 同81A | 同81A | 同81B
3393.71 | B13024 | 大尺寸 | 同81A,音频输入参数不同 | 同81A,音频输入参数不同 | 同81A | 无 | 同81A | 同81B | 只用一个IO口检测3路 | 同81A | 同81A | 两个AD口 | 同81B | 耳机输出做LineOut | 同81A | 使用运放，可做LineOut输出 |  | 对比72A修改了一些参数 | 内置12V，5VSTB | 客户定制 | 客户定制 | 客户定制 | 客户定制
3393.81 | C13033 | 大尺寸 | 同81A，增加ESD器件 | 同81A | 同81A | 同81A | 同81A | 同81B | 修改了检测电路形式 | 同81A | 同81A | 同81A | 同81B | 同81B,兼容直通 | 同81A | 从功放后端取，功放多兼容一个电解电容 | 同81A |  | 内置24V,12V,5V,5VSB | 公司标准 | 公司标准 | 公司标准 | 2*18PIN
3393.73 | A

## Revision History
RK3399 I/O LIST（Open Source Board）
Version | Revision Date | Revision Description | Author
V1.0 | 2020.08.20 | The initial version release | 孙亨
V1.1 | 2020-10-23 | Updata IO definition | 翁祖捷
V1.2 | 2020-11-24 | Updata IO definition | 刘兴鹏
GPIO Type Voltage Notice
Note:Refer to Section 2.3.3 of <Rockchip_RK3399_Hardware_Design_Guide> for details.
| GPIO Type | IO supply mode
| 1.8V only | 1.8V mode：VDDPST=1.8V，VDDIO=1.8V
| 3.3V only | 3.3V mode：VDDPST=1.8V，VDDIO=3.3V
| 1.8V or 3.0V | 3.0V mode:VDDPST=1.5V，VDDIO=3.0V 1.8V mode:VDDPST=1.8V，VDDIO=1.8V
| 1.8V or 3.3V auto | 3.0V mode:VDDPST=1.5V，VDDIO=3.0V 1.8V mode:VDDPST=1.8V，VDDIO=1.8V

## RK3399 IO LIST
Pad name | Pin No. | Pin Name | Pin Type | I/O Def | I/O Pull | Pull Resistor | Nom Pull Resistor | Drive Current (mA) | Default Drive (mA) | Func 1 | Func 2 | Func 3 | Func 4 | Description | Tablet/VR REF | EVB
| PART C | PMUIO1(1.8V only I/O) | [12 empty] | VCC_1V8 mode | VCC_1V8
IO_NPOR | T30 | IO_NPOR | I | I | up | [8 empty] | System reset input | NPOR | NPOR
IO_XIN24M | Y31 | XIN_OSC | I | I | N/A | [8 empty] | Oscillator 24MHz clock input | 24MXIN_OSC | 24MXIN_OSC |  | 底纹备注 | 修改内容简要
IO_XOUT24M | Y30 | XOUT_OSC | O | O | N/A | [8 empty] | Oscillator 24MHz clock output | 24MXOUT_OSC | 24MXOUT_OSC |  |  | NC
| Y29 | AVSS_48 | P | N/A | N/A | [8 empty] | Oscillator analog power ground | VSS | VSS |  |  | Power
| R17 | PLL_AVDD_0V9 | P | N/A | N/A | [8 empty] | PLL analog power supply | PLL_AVDD_0V9 | VCCA0V9_S3 |  |  | 需配置，新增配置
| P18 | PLL_AVDD_1V8 | P | N/A | N/A | [8 empty] | PLL analog power supply | PLL_AVDD_1V8 | VCCA1V8_S3 |  |  | 更改GPIO
| P17 | PLL_AVSS | P | N/A | N/A | [8 empty] | PLL analog power ground | VSS | VSS |  |  | GPIO测试有问题，需要更改配置
| AD23 | EFUSE_VQPS | P | N/A | N/A | [8 empty] | EFUSE digital I/O supply,default connect to VSS | VCC_EFUSE | VCC_EFUSE
IO_CLK32K | U31 | GPIO0_A0/TESTCLKOUT0/CLK32K_IN | I/O | I | up | 54k-120k | 80k | 5,10,15,20 | 5 | gpio0_a[0] | testclkout0_clk32k |  |  | 32KHz real time clock input | RTC_CLKO_SOC | RTC_CLKO_SOC
| R29 | GPIO0_A1/DDRIO_PWROFF/TCPD_CCDB_EN | I/O | I | up | 54k-120k | 80k | 5,10,15,20 | 5 | gpio0_a[1] | ddrio_pwroff | tcpd_ccdb_en |  | NC |  | SDMMC0_PWR_H
| N24 | GPIO0_A2/WIFI_26MHZ | I/O | I | down | 55k-176k | 95k | 5,10,15,20 | 5 | gpio0_a[2] | wifi_26m |  | pmu_debug0 | NC |  | RK3399_26M_OUT
| V31 | GPIO0_A3/SDIO0_WRPT | I/O | I | down | 55k-176k | 95k | 5,10,15,20 | 5 | gpio0_a[3] | sdio0_write_prt |  | pmu_debug1 | NC |  | WIFI_HOST_WAKE_L
| AA25 | GPIO0_A4/SDIO0_INTn | I/O | I | down | 55k-176k | 95k | 5,10,15,20 | 5 | gpio0_a[4] | sdio0_int_n |  | pmu_debug2 | NC |  | BT_HOST_WAKE_L
| V27 | GPIO0_A5/EMMC_PWRON | I/O | I | up | 54k-120k | 80k | 5,10,15,20 | 5 | gpio0_a[5] | emmc_pwren |  | pmu_debug3 | Power key detect input | PWR_KEY_L | PWR_KEY_L
| P25 | GPIO0_A6/PWM3A_IR | I/O | I | down | 55k-176k | 95k | 5,10,15,20 | 5 | gpio0_a[6] | pwma3_ir |  | pmu_debug4 | NC |  | IR_RX
| V28 | GPIO0_A7/SDMMC0_DET | I/O | I | up | 54k-120k | 80k | 5,10,15,20 | 5 | gpio0_a[7] | sdmmc0_dectn |  | pmu_debug5 | NC |  | SDMMC0_DET_L
| U28 | GPIO0_B0/SDMMC0_WRPT/TEST_CLKOUT2 | I/O | I | up | 54k-120k | 80k | 5,10,15,20 | 5 | gpio0_b[0] | sdmmc0_wrprt | test_clkout2 |  | NC |  | DVP_PWR_H
| V30 | GPIO0_B1/PMUIO2_1833_VOLSEL | I/O | I | down | 55k-176k | 95k | 5,10,15,20 | 5 | gpio0_b[1] | pmuio2_1833_volsel |  |  | external pull up |  | BT_REG_ON_H
| W31 | GPIO0_B2 | I/O | I | down | 55k-176k | 95k | 5,10,15,20 | 5 | gpio0_b[2] |  |  |  | NC |  | WIFI_REG_ON_H
| U30 | GPIO0_B3 | I/O | I | down | 55k-176k | 95k | 5,10,15,20 | 5 | gpio0_b[3] |  |  |  | NC |  | SPK_CTL_H
| V26 | GPIO0_B4/TCPD_VBUS_BDIS | I/O | I | down | 55k-176k | 95k | 5,10,15,20 | 5 | gpio0_b[4] | tcpd_vbus_bdis |  |  | NC |  | TYPE_C0_DISCHARGE
| P24 | GPIO0_B5/TCPD_VBUS_SOURCE3/TCPD_VBUS_FDIS | I/O | I | down | 55k-176k | 95k | 5,10,15,20 | 5 | gpio0_b[5] | tcpd_vbus_source3 | tcpd_vbus_fdis |  | NC |  | TYPE_C1_DISCHARGE
| R24 | PMUIO1_VDD_1V8 | P | N/A | N/A | [8 empty] | PMUIO1 Post-Driver and digital I/O power supply | VCC1V8_PMUPLL | VCC1V8_PMUPLL
| T24 | PMU_VDD_0V9 | P | N/A | N/A | [8 empty] | PMU Post-Driver power supply | VCC_0V9 | VCC_0V9
| U25 | PMU_VDD_1V8 | P | N/A | N/A | [8 empty] | PMU digital I/O power supply | VCC1V8_PMUPLL | VCC1V8_PMUPLL
| PART E | PMUIO2(1.8 or 3.0V I/O) note1 | [12 empty] | VCC_3V0 mode | VCC_1V8
| R25 | GPIO1_A0/ISP_SHUTTER_EN/TCPD_VBUS_SINK_EN | I/O | O | up | 34k-93k | 60k | 3,6,9,12 | 3 | gpio1_a[0] | isp0_shutter_en | isp1_shutter_en | tcpd_vbus_sink_en | NC | NC | HALL_INT_L | 目前该IO在上电时有高电平脉冲异常,B版NC
| T31 | GPIO1_A1/ISP_SHUTTER_TRIG/TCPD_CC0_VCONN_EN | I/O | I | down | 34k-93k | 60k | 3,6,9,12 | 3 | gpio1_a[1] | isp0_shutter_trig | isp1_shutter_trig | tcpd_cc0_vconn_en | 连接RK1808保留IO，配置为输入 | NPU_GPIO0 | CHG_ENZ_OTG_L | 目前该IO在上电时有高电平脉冲异常（两个模块供电不同）
| R26 | GPIO1_A2/ISP_FLASHTRIGIN/TCPD_CC1_VCONN_EN | I/O | I | down | 34k-93k | 60k | 3,6,9,12 | 3 | gpio1_a[2] | isp0_flashtrigin | isp1_flashtrigin | tcpd_cc1_vconn_en |  |  | TYPEC0_CC_INT_L
| R27 | GPIO1_A3/ISP_FLASHTRIGOUT | I/O | O | down | 34k-93k | 60k | 3,6,9,12 | 3 | gpio1_a[3] | isp0_flashtrigout | isp1_flashtrigout |  | 连接RK1808保留IO，1808休眠设置IO，配置为输出，需与1808联调，先默认为低电平；RK1808配置为输入 | NPU_SLEEP_DET | VCC5V0_TYPEC0_EN | 目前该IO在上电时有高电平脉冲异常
| R28 | GPIO1_A4/ISP_PRELIGHT_TRIG | I/O | I | down | 34k-93k | 60k | 3,6,9,12 | 3 | gpio1_a[4] | isp0_prelight_trig | isp1_prelight_trig |  | 连接RK1808保留IO，默认为低电平，系统正常起来后为高电平，需与1808联调；RK1808配置为输入 | CPU_INPUT_NPU | VCC5V0_TYPEC1_EN | 目前该IO在上电时有高电平脉冲异常和台阶
| R30 | GPIO1_A5/AP_PWROFF | I/O | O | down | 34k-93k | 60k | 3,6,9,12 | 3 | gpio1_a[5] | ap_pwroff |  |  | PMIC sleep control output ，默认为低电平，配置为输出；RK1808配置为输入 | PMIC_SLEEP_H | PMIC_SLEEP_H | 目前该IO在上电时有高电平脉冲异常
| P26 | GPIO1_A6/TSADC_INT | I/O | O | down | 34k-93k | 60k | 3,6,9,12 | 3 | gpio1_a[6] | tsadc_int |  |  | Over-temperature protection reset power，默认为低电平，配置为输出；RK1808配置为输入 | OTP_OUT _H | OTP_OUT _H | 目前该IO在上电时有高电平脉冲异常
| P27 | GPIO1_A7/SPI1_RXD/PMCU_UART4DBG_RX | I/O | I | up | 33k-88k | 58k | 3,6,9,12 | 6 | gpio1_a[7] | pmcu_uart4dbg_rx | spi1_rxd |  | UART for 云台R485 | UART4CAM_RX | SPI1_RXD/PMCU_UART4DBG_RX
| R31 | GPIO1_B0/SPI1_TXD/PMCU_UART4DBG_TX | I/O | I | up | 33k-88k | 58k | 3,6,9,12 | 6 | gpio1_b[0] | pmcu_uart4dbg_tx | spi1_txd |  |  | UART4CAM_TX | SPI1_TXD/PMCU_UART4DBG_TX
| P28 | GPIO1_B1/SPI1_CLK/PMCU_JTAG_TCK | I/O | I | up | 33k-88k | 58k | 3,6,9,12 | 6 | gpio1_b[1] | pmcu_jtag_tck | spi1_clk |  | NC |  | SPI1_CLK/PMCU_JTAG_TCK
| P29 | GPIO1_B2/SPI1_CSN0/PMCU_JTAG_TMS | I/O | I | up | 33k-88k | 58k | 3,6,9,12 | 6 | gpio1_b[2] | pmcu_jtag_tms | spi1_csn0 |  | NC |  | SPI1_CSn0/PMCU_JTAG_TMS
| P31 | GPIO1_B3/I2C4_SDA | I/O | I | up | 33k-88k | 58k | 3,6,9,12 | 3 | gpio1_b[3] | i2c4_sda |  |  | NC |  | I2C_SDA_MEMS
| P30 | GPIO1_B4/I2C4_SCL | I/O | I | up | 33k-88k | 58k | 3,6,9,12 | 3 | gpio1_b[4] | i2c4_scl |  |  | NC |  | I2C_SCL_MEMS
| M24 | GPIO1_B5 | I/O | I | down | 34k-93k | 60k | 3,6,9,12 | 3 | gpio1_b[5] |  |  |  | 默认输出，H——R485发送，L——R485接收 | R485_CTRL_YT | LCD_EN_H
| M25 | GPIO1_B6/PWM3B_IR | I/O | O | down | 34k-93k | 60k | 3,6,9,12 | 3 | gpio1_b[6] | pwmb3_ir |  |  | GPU Power sleep enable control，配置为输出，默认为低电平，休眠为高电平 | GPU_SLEEP | GPU_SLEEP
| M26 | GPIO1_B7/SPI3_RXD/I2C0_SDA | I/O | I | up | 33k-88k | 58k | 3,6,9,12 | 3 | gpio1_b[7] | spi3_rxd | i2c0_sda |  | I2C serial port 0,for PMIC RK808-D | I2C_SDA_PMIC | I2C_SDA_PMIC
| N30 | GPIO1_C0/SPI3_TXD/I2C0_SCL | I/O | I | up | 33k-88k | 58k | 3,6,9,12 | 3 | gpio1_c[0] | spi3_txd | i2c0_scl |  | I2C serial port 0,for PMIC RK808-D | I2C_SCL_PMIC | I2C_SCL_PMIC
| M27 | GPIO1_C1/SPI3_CLK | I/O | I | down | 34k-93k | 60k | 3,6,9,12 | 3 | gpio1_c[1] | spi3_clk |  |  | CPU Power sleep enable control | CPU_B_SLEEP | CPU_B_SLEEP
| N31 | GPIO1_C2/SPI3_CS0 | I/O | I | up | 33k-88k | 58k | 3,6,9,12 | 3 | gpio1_c[2] | spi3_csn0 |  |  | NC |  | TYPEC_OCFLAG_L
| M28 | GPIO1_C3/PWM2 | I/O | I | down | 34k-93k | 60k | 3,6,9,12 | 3 | gpio1_c[3] | pwm2 |  |  | Power dynamic voltage scaling control for LOGIC/CENTERLOG UD6 | LOG_DVS_PWM | CENTERLOG_DVS_PWM
| M29 | GPIO1_C4/I2C8_SDA | I/O | I | up | 33k-88k | 58k | 3,6,9,12 | 3 | gpio1_c[4] | i2c8_sda |  |  | NC |  | TOUCH_INT_L
| M30 | GPIO1_C5/I2C8_SCL | I/O | I | up | 33k-88k | 58k | 3,6,9,12 | 3 | gpio1_c[5] | i2c8_scl |  |  | PMIC interrupt input,for PMIC RK808-D | PMIC_INT_L | PMIC_INT_L | 目前该IO在开机后有低电平脉冲异常，需检查
| L25 | GPIO1_C6/DFTJTAG_TDI/TCPD_VBUS_SOURCE0 | I/O | I | up | 34k-93k | 60k | 3,6,9,12 | 6 | gpio1_c[6] | testjtag_tdi | tcpd_vbus_source0 |  | NC |  | TESTJTAG_TDI
| M31 | GPIO1_C7/DFTJTAG_TDO/TCPD_VBUS_SOURCE1 | I/O | I | down | 34k-93k | 60k | 3,6,9,12 | 6 | gpio1_c[7] | testjtag_tdo | tcpd_vbus_source1 |  | NC |  | DC_DET_L
| L26 | GPIO1_D0/DFTJTAG_CLK/TCPD_VBUS_SOURCE2 | I/O | I | down | 34k-93k | 60k | 3,6,9,12 | 6 | gpio1_d[0] | testjtag_clk | tcpd_vbus_source2 |  | NC |  | TYPEC1_CC_INT_L
| AA24 | DFTJTAG_TMS | I/O | I | up | 33k-88k | 58k |  |  |  | testjtag_tms |  |  | NC |  | TESTJTAG_TMS
| AB24 | DFTJTAG_TRSTN | I/O | I | down | 34k-93k | 60k |  |  |  | testjtag_trstn |  |  | NC |  | TESTJTAG_TRSTN
| N23 | PMUIO2_VDDPST | P | N/A | N/A | [8 empty] | PMUIO2 Post-Driver power supply | VCC_1V5 | VCC1V8_PMU
| P23 | PMUIO2_VDD | P | N/A | N/A | [8 empty] | PMUIO2 digital I/O power supply | VCC_3V0 | VCC1V8_PMU
| PART L | APIO2(1.8 or 3.0V I/O) | [12 empty] | VCC_3V0 mode | VCC_1V8
| G31 | GPIO2_A0/VOP_D0/CIF_D0/I2C2_SDA | I/O | O | up | 33k-88k | 58k | 3,6,9,12 | 3 | gpio2_a[0] | vop_data[0] | io_cif_data0 | i2c2_sda | NC | NC | CIF_D0
| H25 | GPIO2_A1/VOP_D1/CIF_D1/I2C2_SCL | I/O | O | up | 33k-88k | 58k | 3,6,9,12 | 3 | gpio2_a[1] | vop_data[1] | io_cif_data1 | i2c2_scl | Reset for 3308，上电默认不能为低 | RESET_IO_3399 | CIF_D1 | RK3308系统供电起来后50ms[建议100ms]
| H30 | GPIO2_A2/VOP_D2/CIF_D2 | I/O | O | down | 34k-93k | 60k | 3,6,9,12 | 3 | gpio2_a[2] | vop_data[2] | io_cif_data2 |  | Recover for 3308，上电默认不能为高 | RECOVER_IO_3399 | CIF_D2 | 保持L，特殊情况在拉
| F28 | GPIO2_A3/VOP_D3/CIF_D3 | I/O | I | down | 34k-93k | 60k | 3,6,9,12 | 3 | gpio2_a[3] | vop_data[3] | io_cif_data3 |  |  |  | CIF_D3
| H29 | GPIO2_A4/VOP_D4/CIF_D4 | I/O | O | down | 34k-93k | 60k | 3,6,9,12 | 3 | gpio2_a[4] | vop_data[4] | io_cif_data4 |  | NC | NC | CIF_D4 | 需确认输入输出配置
| F29 | GPIO2_A5/VOP_D5/CIF_D5 | I/O | O | down | 34k-93k | 60k | 3,6,9,12 | 3 | gpio2_a[5] | vop_data[5] | io_cif_data5 |  | NC | NC | CIF_D5 | 需确认输入输出配置
| H27 | GPIO2_A6/VOP_D6/CIF_D6 | I/O | O | down | 34k-93k | 60k | 3,6,9,12 | 3 | gpio2_a[6] | vop_data[6] | io_cif_data6 |  | NC | NC | CIF_D6 | 需确认输入输出配置
| G30 | GPIO2_A7/VOP_D7/CIF_D7/I2C7_SDA | I/O | I | up | 33k-88k | 58k | 3,6,9,12 | 3 | gpio2_a[7] | vop_data[7] | io_cif_data7 | i2c7_sda | NC | NC | CIF_D7
| H28 | GPIO2_B0/VOP_CLK/CIF_VSYNC/I2C7_SCL | I/O | I | up | 33k-88k | 58k | 3,6,9,12 | 3 | gpio2_b[0] | vop_clk | io_cif_vsync | i2c7_scl | NC | NC | CIF_VSYNC
| F30 | GPIO2_B1/SPI2_RXD/CIF_HREF/I2C6_SDA | I/O | I | up | 33k-88k | 58k | 3,6,9,12 | 3 | gpio2_b[1] | spi2_rxd | io_cif_href | i2c6_sda | NC | NC | CIF_HREF/I2C_SDA_BAT
| H24 | GPIO2_B2/SPI2_TXD/CIF_CLKIN/I2C6_SCL | I/O | O | up | 33k-88k | 58k | 3,6,9,12 | 3 | gpio2_b[2] | spi2_txd | io_cif_clkin | i2c6_scl | M.2接口电源使能，高电平有效，默认为高电平 | SATA_PWR_EN | CIF_CLKI/I2C_SCL_BAT | 需确认输入输出配置
| H31 | GPIO2_B3/SPI2_CLK/VOP_DEN/CIF_CLKOUT | I/O | I | up | 33k-88k | 58k | 3,6,9,12 | 3 | gpio2_b[3] | spi2_clk | io_cif_clkout | vop_den |  |  | CIF_CLKO
| F31 | GPIO2_B4/SPI2_CSN0 | I/O | I | up | 33k-88k | 58k | 3,6,9,12 | 3 | gpio2_b[4] | spi2_csn0 |  |  |  |  | DVP_PDN0_H
| J24 | APIO2_VDDPST | P | N/A | N/A | [8 empty] | APIO2 Post-Driver power supply | VCC_1V5 | VCC1V8_DVP
| K23 | APIO2_VDD | P | N/A | N/A | [8 empty] | APIO2 digital I/O power supply | VCC_3V0 | VCC1V8_DVP
| PART G | APIO3 (1.8V only I/O) | [12 empty] | VCC_1V8 mode | VCC_1V8
| AE9 | GPIO2_C0/UART0_RX | I/O | I | up | 54k-120k | 80k | 5,10,15,20 | 5 | gpio2_c[0] | uart0_rx |  |  | UART0 serial port, for U20 MCU UART2（PIN17） | SOC_UART0_RX | UART0_RXD
| AH8 | GPIO2_C1/UART0_TX | I/O | I | up | 54k-121k | 81k | 5,10,15,20 | 5 | gpio2_c[1] | uart0_tx |  |  | UART0 serial port, for U20 MCU UART2（PIN16） | SOC_UART0_TX | UART0_TXD
| AG8 | GPIO2_C2/UART0_CTSN | I/O | I | up | 54k-122k | 82k | 5,10,15,20 | 5 | gpio2_c[2] | uart0_cts_n |  |  |  |  | UART0_CTS
| AL5 | GPIO2_C3/UART0_RTSN | I/O | I | up | 54k-123k | 83k | 5,10,15,20 | 5 | gpio2_c[3] | uart0_rts_n |  |  |  |  | UART0_RTS
| AD8 | GPIO2_C4/SDIO0_D0/SPI5_RXD | I/O | I | up | 54k-124k | 84k | 5,10,15,20 | 5 | gpio2_c[4] | sdio0_data0 | spi5_rxd |  |  |  | SDIO0_D0
| AK5 | GPIO2_C5/SDIO0_D1/SPI5_TXD | I/O | I | up | 54k-125k | 85k | 5,10,15,20 | 5 | gpio2_c[5] | sdio0_data1 | spi5_txd |  |  |  | SDIO0_D1
| AG7 | GPIO2_C6/SDIO0_D2/SPI5_CLK | I/O | I | up | 54k-126k | 86k | 5,10,15,20 | 5 | gpio2_c[6] | sdio0_data2 | spi5_clk |  |  |  | SDIO0_D2
| AE8 | GPIO2_C7/SDIO0_D3/SPI5_CSN0 | I/O | I | up | 54k-127k | 87k | 5,10,15,20 | 5 | gpio2_c[7] | sdio0_data3 | spi5_csn0 |  |  |  | SDIO0_D3
| AH6 | GPIO2_D0/SDIO0_CMD | I/O | I | up | 54k-128k | 88k | 5,10,15,20 | 5 | gpio2_d[0] | sdio0_cmd |  |  |  |  | SDIO0_CMD
| AF7 | GPIO2_D1/SDIO0_CLKOUT/TEST_CLKOUT1 | I/O | I | up | 54k-129k | 89k | 5,10,15,20 | 5 | gpio2_d[1] | sdio0_clkout | test_clkout1 |  |  |  | SDIO0_CLK
| AL4 | GPIO2_D2/SDIO0_DETN/PCIE_CLKREQN | I/O | I | up | 54k-130k | 90k | 5,10,15,20 | 5 | gpio2_d[2] | sdio0_detect_n | pcie_clkreqn |  | NC | NC | BT_WAKE_L
| AD9 | GPIO2_D3/SDIO0_PWREN | I/O | I | down | 55k-176k | 95k | 5,10,15,20 | 5 | gpio2_d[3] | sdio0_pwr_en |  |  |  |  | MEMS_INT_L
| AF8 | GPIO2_D4/SDIO0_BKPWR | I/O | I | down | 55k-176k | 95k | 5,10,15,20 | 5 | gpio2_d[4] | sdio0_bkpwr |  |  |  |  | DNP
| AB8 | APIO3_VDDPST | P | N/A | N/A | [8 empty] | APIO3 Post-Driver power supply | VCC_1V8 | VCC1V8_WIFI
| PART I | APIO1(3.3V only I/O) | [12 empty] | VCC_3V3 mode | VCC_3V3
| F24 | GPIO3_A0/MAC_TXD2/SPI4_RXD | I/O | I | down | 27k-102k | 48k | 4,7,10,13,16,19,22,26 | 4 | gpio3_a[0] | mac_txd2 | spi4_rxd | trace_data12 | Ethernet for Radar | MAC_TXD2 | MAC_TXD2 | NC
| H23 | GPIO3_A1/MAC_TXD3/SPI4_TXD | I/O | I | down | 27k-102k | 48k | 4,7,10,13,16,19,22,26 | 4 | gpio3_a[1] | mac_txd3 | spi4_txd | trace_data13 |  | MAC_TXD3 | MAC_TXD3 | NC
| E30 | GPIO3_A2/MAC_RXD2/SPI4_CLK | I/O | I | up | 26k-71k | 46k | 4,7,10,13,16,19,22,26 | 4 | gpio3_a[2] | mac_rxd2 | spi4_clk | trace_data14 |  | MAC_RXD2 | MAC_RXD2 | NC
| E25 | GPIO3_A3/MAC_RXD3/SPI4_CSN0 | I/O | I | up | 26k-71k | 46k | 4,7,10,13,16,19,22,26 | 4 | gpio3_a[3] | mac_rxd3 | spi4_csn0 | trace_data15 |  | MAC_RXD3 | MAC_RXD3 | NC
| D26 | GPIO3_A4/MAC_TXD0/SPI0_RXD | I/O | I | down | 27k-102k | 48k | 4,7,10,13,16,19,22,26 | 4 | gpio3_a[4] | mac_txd0 | spi0_rxd |  |  | MAC_TXD0 | MAC_TXD0 | RTL8309M
| G23 | GPIO3_A5/MAC_TXD1/SPI0_TXD | I/O | I | down | 27k-102k | 48k | 4,7,10,13,16,19,22,26 | 4 | gpio3_a[5] | mac_txd1 | spi0_txd |  |  | MAC_TXD1 | MAC_TXD1 | RTL8309M
| E26 | GPIO3_A6/MAC_RXD0/SPI0_CLK | I/O | I | up | 26k-71k | 46k | 4,7,10,13,16,19,22,26 | 4 | gpio3_a[6] | mac_rxd0 | spi0_clk |  |  | MAC_RXD0 | MAC_RXD0 | RTL8309M
| F27 | GPIO3_A7/MAC_RXD1/SPI0_CSN0 | I/O | I | up | 26k-71k | 46k | 4,7,10,13,16,19,22,26 | 4 | gpio3_a[7] | mac_rxd1 | spi0_csn0 |  |  | MAC_RXD1 | MAC_RXD1 | RTL8309M
| E29 | GPIO3_B0/MAC_MDC/SPI0_CSN1 | I/O | I | up | 26k-71k | 46k | 4,7,10,13,16,19,22,26 | 4 | gpio3_b[0] | mac_mdc | spi0_csn1 |  |  | MAC_MDC | MAC_MDC | RTL8309M
| C27 | GPIO3_B1/MAC_RXDV | I/O | I | down | 27k-102k | 48k | 4,7,10,13,16,19,22,26 | 4 | gpio3_b[1] | mac_rxdv |  |  |  | MAC_RXDV | MAC_RXDV | RTL8309M
| F23 | GPIO3_B2/MAC_RXER/I2C5_SDA | I/O | I | up | 26k-71k | 46k | 4,7,10,13,16,19,22,26 | 4 | gpio3_b[2] | mac_rxer | i2c5_sda |  | 下拉电阻 |  | MAC_RXER I2C_SDA_PCIE
| G24 | GPIO3_B3/MAC_CLK/I2C5_SCL | I/O | I | up | 26k-71k | 46k | 4,7,10,13,16,19,22,26 | 4 | gpio3_b[3] | mac_clk | i2c5_scl |  | MAC reference clock input | MAC_CLK | MAC_MCLK I2C_SCL_PCIE | RTL8309M
| H22 | GPIO3_B4/MAC_TXEN/UART1_RX | I/O | O | up | 26k-71k | 46k | 4,7,10,13,16,19,22,26 | 4 | gpio3_b[4] | mac_txen | uart1_rx |  | MAC transmit enable，U21 PHY transmit en | MAC_TXEN | MAC_TXEN PCIE_WAKE# | RTL8309M
| G26 | GPIO3_B5/MAC_MDIO/UART1_TX | I/O | I | up | 26k-71k | 46k | 4,7,10,13,16,19,22,26 | 4 | gpio3_b[5] | mac_mdio | uart1_tx |  | MAC data | MAC_MDIO | MAC_MDIO PCIE_PERST# | RTL8309M
| F25 | GPIO3_B6/MAC_RXCLK/UART3_TX | I/O | I | up | 26k-71k | 46k | 4,7,10,13,16,19,22,26 | 4 | gpio3_b[6] | mac_rxclk | uart3_rx |  | UART3_RX | UART3_RX_RK3399 | MAC_RXCLK | 与RK1808&RK3308的UART2串口通过切换开关使用
| B27 | GPIO3_B7/MAC_CRS/UART3_RX | I/O | O | down | 26k-71k | 46k | 4,7,10,13,16,19,22,26 | 4 | gpio3_b[7] | mac_crs | uart3_tx |  | UART3_RX | UART3_TX_RK3399 | MAC_CRS | 与RK1808&RK3308的UART2串口通过切换开关使用
| D27 | GPIO3_C0/MAC_COL/UART3_CTSN | I/O | I | up | 26k-71k | 46k | 4,7,10,13,16,19,22,26 | 4 | gpio3_c[0] | mac_col | uart3_cts |  | RTS5411的复位脚控制；RK3399上电完成打印后对RTS5411复位一次；使用过程中发现RK1808失败可以通过此复位来重新连接RK1808 | BPWR_DET | MAC_COL
| E28 | GPIO3_C1/MAC_TXCLK/UART3_RTSN | I/O | I | up | 26k-71k | 46k | 4,7,10,13,16,19,22,26 | 4 | gpio3_c[1] | mac_txclk | uart3_rts |  | RTL8309M的复位，lower at least 1us | PHY_RST | MAC_TXCLK | RTL8309M的复位脚控制
| J22 | APIO1_VDDPST | P | N/A | N/A | [8 empty] | APIO1 Post-Driver power supply | VCC1V8_S3 | VCC1V8_S3
| J23 | APIO1_VDD | P | N/A | N/A | [8 empty] | APIO1 digital I/O power supply | VCC3V3_S3 | VCC3V3_S3
| PART J | APIO5(1.8 or 3.0V I/O) | [12 empty] | VCC_1V8 mode | VCC_1V8
| AG3 | GPIO3_D0/I2S0_SCLK | I/O | I | down | 34k-93k | 60k | 3,6,9,12 | 3 | gpio3_d[0] | i2s0_sclk | trace_data0 |  |  |  | I2S0_SCLK
| AF4 | GPIO3_D1/I2S0_LRCK_RX | I/O | I | down | 34k-93k | 60k | 3,6,9,12 | 3 | gpio3_d[1] | i2s0_lrck_rx | trace_data1 |  |  |  | I2S0_LRCK_RX
| AJ2 | GPIO3_D2/I2S0_LRCK_TX | I/O | I | down | 34k-93k | 60k | 3,6,9,12 | 3 | gpio3_d[2] | i2s0_lrck_tx | trace_data2 |  |  |  | I2S0_LRCK_TX
| Y7 | GPIO3_D3/I2S0_SDI0 | I/O | I | down | 34k-93k | 60k | 3,6,9,12 | 3 | gpio3_d[3] | i2s0_sdi0 | trace_data3 |  |  |  | I2S0_SDI0
| AE5 | GPIO3_D4/I2S0_SDI1SDO3 | I/O | I | down | 34k-93k | 60k | 3,6,9,12 | 3 | gpio3_d[4] | i2s0_sdi1sdo3 | trace_data4 |  |  |  | I2S0_SDI1
| AA6 | GPIO3_D5/I2S0_SDI2SDO2 | I/O | I | down | 34k-93k | 60k | 3,6,9,12 | 3 | gpio3_d[5] | i2s0_sdi2sdo2 | trace_data5 |  |  |  | I2S0_SDO2
| AH2 | GPIO3_D6/I2S0_SDI3SDO1 | I/O | I | down | 34k-93k | 60k | 3,6,9,12 | 3 | gpio3_d[6] | i2s0_sdi3sdo1 | trace_data6 |  |  |  | I2S0_SDO1
| AH1 | GPIO3_D7/I2S0_SDO0 | I/O | I | down | 34k-93k | 60k | 3,6,9,12 | 3 | gpio3_d[7] | i2s0_sdo0 | trace_data7 |  |  |  | I2S0_SDO0
| AC7 | GPIO4_A0/I2S_CLK | I/O | I | down | 34k-93k | 60k | 3,6,9,12 | 3 | gpio4_a[0] | i2s_clk | trace_ctl |  |  |  | I2S_MCLK
| AG1 | GPIO4_A1/I2C1_SDA | I/O | I | up | 33k-88k | 58k | 3,6,9,12 | 3 | gpio4_a[1] | i2c1_sda | trace_clk |  |  |  | I2C_SDA_AUDIO
| Y6 | GPIO4_A2/I2C1_SCL | I/O | I | up | 33k-88k | 58k | 3,6,9,12 | 3 | gpio4_a[2] | i2c1_scl | trace_data8 |  |  |  | I2C_SCL_AUDIO
| AF3 | GPIO4_A3/I2S1_SCLK | I/O | I | down | 34k-93k | 60k | 3,6,9,12 | 3 | gpio4_a[3] | i2s1_sclk | trace_data9 |  |  |  | I2S1_SCLK_BT_PCM
| AA7 | GPIO4_A4/I2S1_LRCK_RX | I/O | I | down | 34k-93k | 60k | 3,6,9,12 | 3 | gpio4_a[4] | i2s1_lrck_rx | trace_data10 |  |  |  | I2S1_LRCK_RX_BT_PCM
| AJ1 | GPIO4_A5/I2S1_LRCK_TX | I/O | I | down | 34k-93k | 60k | 3,6,9,12 | 3 | gpio4_a[5] | i2s1_lrck_tx | trace_data11 |  |  |  | I2S1_LRCK_TX_BT_PCM
| AD6 | GPIO4_A6/I2S1_SDI0 | I/O | I | down | 34k-93k | 60k | 3,6,9,12 | 3 | gpio4_a[6] | i2s1_sdi0 |  |  |  |  | I2S1_SDI0_BT_PCM
| AC6 | GPIO4_A7/I2S1_SDO0 | I/O | I | down | 34k-93k | 60k | 3,6,9,12 | 3 | gpio4_a[7] | i2s1_sdo0 |  |  |  |  | I2S1_SDO0_BT_PCM
| AA8 | APIO5_VDDPST | P | N/A | N/A | [10 empty] | VCCA1V8_CODEC
| Y8 | APIO5_VDD | P | N/A | N/A | [10 empty] | VCCA1V8_CODEC
| PART F | SDMMC0 (1.8V/3.0V auto) | [12 empty] | VCCIO_SD=AUTO | VCCIO_SD=AUTO
| Y27 | GPIO4_B0/SDMMC0_D0/UART2DBG_RX | I/O | I | up | 33k-88k | 58k | 4,6,8,10,12,14,16,18 | 6 | gpio4_b[0] | sdmmc0_data0 | uart2dbg_rx |  |  |  | SDMMC0_D0
| Y26 | GPIO4_B1/SDMMC0_D1/UART2DBG_TX | I/O | I | up | 33k-88k | 58k | 4,6,8,10,12,14,16,18 | 6 | gpio4_b[1] | sdmmc0_data1 | uart2dbg_tx | hdcpjtag_trstn |  |  | SDMMC0_D1
| Y28 | GPIO4_B2/SDMMC0_D2/APJTAG_TCK | I/O | I | up | 33k-88k | 58k | 4,6,8,10,12,14,16,18 | 6 | gpio4_b[2] | sdmmc0_data2 | ap_jtag_tck | hdcpjtag_tdi |  |  | SDMMC0_D2 APJTAG_TCK
| U27 | GPIO4_B3/SDMMC0_D3/APJTAG_TMS | I/O | I | up | 33k-88k | 58k | 4,6,8,10,12,14,16,18 | 6 | gpio4_b[3] | sdmmc0_data3 | ap_jtag_tms | hdcpjtag_tdo |  |  | SDMMC0_D3 APJTAG_TMS
| V29 | GPIO4_B4/SDMMC0_CLKOUT/MCUJTAG_TCK | I/O | I | down | 34k-93k | 60k | 4,6,8,10,12,14,16,18 | 6 | gpio4_b[4] | sdmmc0_clkout | mcujtag_tck | hdcpjtag_tck |  |  | SDMMC0_CLKO MCUJTAG_TCK
| V25 | GPIO4_B5/SDMMC0_CMD/MCUJTAG_TMS | I/O | I | up | 33k-88k | 58k | 4,6,8,10,12,14,16,18 | 6 | gpio4_b[5] | sdmmc0_cmd | mcujtag_tms | hdcpjtag_tms |  |  | SDMMC0_CMD MCUJTAG_TMS
| U26 | SDMMC0_VDDPST | P | N/A | N/A | [8 empty] | SDMMC0 Post-Driver power supply | SDMMC0_VDDPST | SDMMC0_VDDPST
| T23 | SDMMC0_VDD | P | N/A | N/A | [8 empty] | SDMMC0 digital I/O power supply | SDMMC0_VDD | VCC_SDIO
| PART K | APIO4(1.8 or 3.0V IO) | [12 empty] | VCC_3V0 mode | VCC_3V0
| AG6 | GPIO4_C0/I2C3_SDA_HDMI/UART2DBG_RX | I/O | I | N/A | 33k-89k | 59k | 3,6,9,12 | 3 | gpio4_c[0] | i2c3_sda_hdmi | uart2dbg_rx |  | 外挂湿度传感器，AG6-sensor data | SENSOR_DATA | I2C_SDA_HDMI
| AL2 | GPIO4_C1/I2C3_SCL_HDMI/UART2DBG_TX | I/O | I | N/A | 33k-89k | 59k | 3,6,9,12 | 3 | gpio4_c[1] | i2c3_scl_hdmi | uart2dbg_tx |  |  | SENSOR_CLK | I2C_SCL_HDMI
| AF5 | GPIO4_C2/PWM0/VOP1_PWM_CABC | I/O | I | N/A | 34k-95k | 61k | 3,6,9,12 | 3 | gpio4_c[2] | pwm0 | vop0_pwm_cabc | vop1_pwm_cabc | NC | NC | LCD_BL_PWM
| AK2 | GPIO4_C3/UART2DBG_RX | I/O | I | up | 33k-89k | 59k | 3,6,9,12 | 3 | gpio4_c[3] | uart2dbg_rx |  |  | Uart2 serial port data input,for AP debug | UART2DBG_RX | UART2DBG_TX | RK3399的直接外拉串口（不经过切换开关）
| AJ4 | GPIO4_C4/UART2DBG_TX | I/O | I | up | 33k-89k | 59k | 3,6,9,12 | 3 | gpio4_c[4] | uart2dbg_tx |  |  | Uart2 serial port data output,for AP debug | UART2DBG_TX | UART2DBG_RX | RK3399的直接外拉串口（不经过切换开关）
| AK1 | GPIO4_C5/SPDIF_TX | I/O | I | down | 34k-95k | 61k | 3,6,9,12 | 3 | gpio4_c[5] | spdif |  |  | NC |  | SPDIF_TX
| AL3 | GPIO4_C6/PWM1 | I/O | O | up | 34k-95k | 61k | 3,6,9,12 | 3 | gpio4_c[6] | pwm1 |  |  | 外部5V使能，高电平有效，默认为高电平 | 18082的5V使能 | TOUCH_RST_L
| AD7 | GPIO4_C7/HDMI_CECINOUT/EDP_HOTPLUG | I/O | O | up | 33k-89k | 59k | 3,6,9,12 | 3 | gpio4_c[7] | hdmi_cecinout | edp_hotplug |  | 外部5V使能，高电平有效，默认为高电平 | 18081的5V使能 | HDMI_CEC | 当前存在开机有低脉冲，需要确认配置
| AE6 | GPIO4_D0/PCIE_CLKREQN | I/O | O | down | 33k-89k | 59k | 3,6,9,12 | 3 | gpio4_d[0] | pcie_clkreqn |  |  | RTL8309M电源使能，低电平有效，默认为电平 | LAN_WAKE_EN2 | LIGHT_INT_L | 当前存在开机台阶，关机反弹，需要确认配置
| AK4 | GPIO4_D1/DP_HOTPLUG | I/O | O | down | 34k-95k | 61k | 3,6,9,12 | 3 | gpio4_d[1] |  |  |  | ASM1153电源使能，高电平有效，默认为高电平 | HDD_PC_SATA | VCC5V0_HOST_EN | 当前存在开机有低脉冲，需要确认配置
| AH3 | GPIO4_D2 | I/O | O | up | 34k-95k | 61k | 3,6,9,12 | 3 | gpio4_d[2] |  |  |  | LED_GREEN, board status | LED_GREEN | DVP_PDN1_H
| AK3 | GPIO4_D3 | I/O | O | down | 34k-95k | 61k | 3,6,9,12 | 3 | gpio4_d[3] |  |  |  | EFUSE VPQS power control output，高电平有效，默认为低电平 | EFUSE_VQPS_EN_H | EFUSE_VQPS_EN_H | 当前存在开机高脉冲，需确认配置；试产软件不可打开供电使用EFUSE功能避免烧写不良，不能二次烧录。
| AH5 | GPIO4_D4 | I/O | O | down | 34k-95k | 61k | 3,6,9,12 | 3 | gpio4_d[4] |  |  |  | RK 1808电源使能，高电平有效 | VCC_5V_1808_EN | HP_DET_H | 当前存在开机存在高脉冲及低脉冲，需确认配置
| AJ3 | GPIO4_D5 | I/O | O | up | 34k-95k | 61k | 3,6,9,12 | 3 | gpio4_d[5] |  |  |  | VCC_5V_EN | VCC_5V_EN | LCD_RST_H
| AG4 | GPIO4_D6 | I/O | O | up | 34k-95k | 61k | 3,6,9,12 | 3 | gpio4_d[6] |  |  |  | LED_RED, board status | LED_RED | PCIE_PRSNT
| AC8 | APIO4_VDDPST | P | N/A | N/A | [8 empty] | APIO4 Post-Driver power supply | VCC_1V5 | VCC_1V5
| AC9 | APIO4_VDD | P | N/A | N/A | [8 empty] | APIO4 digital I/O power supply | VCC_3V0 | VCC_3V0
| PART V | SAR ADC
| AG26 | ADC_IN0 | A | N/A | N/A |  |  | N/A | [5 empty] | NC | BATT_TC_L | BOARD_ID
| AH26 | ADC_IN1 | A | N/A | N/A |  |  | N/A | [5 empty] | AD keyboard input, PULL UP | ADKEY_IN | ADKEY_IN
| AG25 | ADC_IN2 | A | N/A | N/A |  |  | N/A | [5 empty] | NC |  | HP_HOOK
| AG28 | ADC_IN3 | A | N/A | N/A |  |  | N/A | [5 empty] | RAM ID detect input——NC | RAM_ID | RAM_ID
| AH27 | ADC_IN4 | A | N/A | N/A |  |  | N/A | [5 empty] | NC |  | VDD_GPU
| AC24 | ADC_AVDD_1V8 | AP | N/A | N/A |  |  | N/A | [5 empty] | SAR-ADC analog power supply | VCCA1V8_S3 | VCCA1V8_S3
| PART M | eDP PHY
| B29 | EDP_TX0P | A | N/A | N/A |  |  | N/A | [5 empty] | NC |  | EDP_TX0P
| A29 | EDP_TX0N | A | N/A | N/A |  |  | N/A | [5 empty] | NC |  | EDP_TX0N
| B30 | EDP_TX1P | A | N/A | N/A |  |  | N/A | [5 empty] | NC |  | EDP_TX1P
| A30 | EDP_TX1N | A | N/A | N/A |  |  | N/A | [5 empty] | NC |  | EDP_TX1N
| C30 | EDP_TX2P | A | N/A | N/A |  |  | N/A | [5 empty] | NC |  | EDP_TX2P
| C31 | EDP_TX2N | A | N/A | N/A |  |  | N/A | [5 empty] | NC |  | EDP_TX2N
| D30 | EDP_TX3P | A | N/A | N/A |  |  | N/A | [5 empty] | NC |  | EDP_TX3P
| D31 | EDP_TX3N | A | N/A | N/A |  |  | N/A | [5 empty] | NC |  | EDP_TX3N
| B28 | EDP_AUXP | A | N/A | N/A |  |  | N/A | [5 empty] | NC |  | EDP_AUXP
| A28 | EDP_AUXN | A | N/A | N/A |  |  | N/A | [5 empty] | NC |  | EDP_AUXN
| G20 | EDP_TP_OUT | A | N/A | N/A |  |  | N/A | [5 empty] | NC |  | EDP_TP_OUT
| H21 | EDP_CLK24M_IN | A | N/A | N/A |  |  | N/A | [5 empty] | NC |  | EDP_CLK24M_IN
| G21 | EDP_REXT | A | N/A | N/A |  |  | N/A | [5 empty] | NC |  | EDP_REXT
| H20 | EDP_AVDD_0V9 | P | N/A | N/A |  |  | N/A | [5 empty] | NC |  | VCC0V9_S3
| J19 | EDP_AVDD_1V8_1 | P | N/A | N/A |  |  | N/A | [5 empty] | NC |  | VCC1V8_S3
| J20 | EDP_AVDD_1V8_2 | P | N/A | N/A |  |  | N/A | [5 empty] | NC |  | VCC1V8_S3
| B31 | EDP_AVSS_1 | G | N/A | N/A | [8 empty] | eDP analog power ground | EDP_AVSS | EDP_AVSS
| C28 | EDP_AVSS_2 | G | N/A | N/A | [8 empty] | eDP analog power ground | EDP_AVSS | EDP_AVSS
| C29 | EDP_AVSS_3 | G | N/A | N/A | [8 empty] | eDP analog power ground | EDP_AVSS | EDP_AVSS
| D29 | EDP_AVSS_4 | G | N/A | N/A | [8 empty] | eDP analog power ground | EDP_AVSS | EDP_AVSS
| H19 | EDP_AVSS_5 | G | N/A | N/A | [8 empty] | eDP analog power ground | EDP_AVSS | EDP_AVSS
| J21 | EDP_AVSS_6 | G | N/A | N/A | [8 empty] | eDP analog power ground | EDP_AVSS | EDP_AVSS
| PART N | HDMI PHY
| AK17 | HDMI_TX0P | A | N/A | N/A |  |  | N/A | [5 empty] | HDMI differential serial data | HDMI_TX0P | HDMI_TX0P | NC
| AL17 | HDMI_TX0N | A | N/A | N/A |  |  | N/A | [6 empty] | HDMI_TX0N | HDMI_TX0N | NC
| AK18 | HDMI_TX1P | A | N/A | N/A |  |  | N/A | [6 empty] | HDMI_TX1P | HDMI_TX1P | NC
| AL18 | HDMI_TX1N | A | N/A | N/A |  |  | N/A | [6 empty] | HDMI_TX1N | HDMI_TX1N | NC
| AK19 | HDMI_TX2P | A | N/A | N/A |  |  | N/A | [6 empty] | HDMI_TX2P | HDMI_TX2P | NC
| AL19 | HDMI_TX2N | A | N/A | N/A |  |  | N/A | [6 empty] | HDMI_TX2N | HDMI_TX2N | NC
| AK16 | HDMI_TCP | A | N/A | N/A |  |  | N/A | [6 empty] | HDMI_TCP | HDMI_TCP | NC
| AL16 | HDMI_TCN | A | N/A | N/A |  |  | N/A | [6 empty] | HDMI_TCN | HDMI_TCN | NC
| AE15 | HDMI_HPD | A | N/A | N/A |  |  | N/A | [5 empty] | HDMI Hot Plug Detection interrupt with 5V tolerance | HDMI_HPD | HDMI_HPD | NC
| AF15 | HDMI_REXT | A | N/A | N/A |  |  | N/A | [5 empty] | HDMI reference current generate,connect a 1.62K%1 resistor to VSS. | HDMI_REXT | HDMI_REXT | NC
| AA16 | HDMI_AVDD_0V9_1 | A | N/A | N/A |  |  | N/A | [5 empty] | HDMI analog power supply | HDMI_AVDD_0V9 | VCCA0V9_S3 | NC
| AA17 | HDMI_AVDD_0V9_2 | P | N/A | N/A |  |  | N/A | [5 empty] | HDMI analog power supply | HDMI_AVDD_0V9 | VCCA0V9_S3 | NC
| AD16 | HDMI_AVDD_1V8 | P | N/A | N/A |  |  | N/A | [5 empty] | HDMI analog power supply | HDMI_AVDD_1V8 | VCCA1V8_S3 | NC
| PART O | PCIE PHY
| AE30 | PCIE_TX_0P | A | N/A | N/A |  |  | N/A | [5 empty] | PCIE 网口，接 U15 RTL8111 | PCIE_TX_0P | PCIE_TX_0P
| AE31 | PCIE_TX_0N | A | N/A | N/A |  |  | N/A | [6 empty] | PCIE_TX_0N | PCIE_TX_0N
| AF30 | PCIE_RX_0P | A | N/A | N/A |  |  | N/A | [6 empty] | PCIE_RX_0P | PCIE_RX_0P
| AF31 | PCIE_RX_0N | A | N/A | N/A |  |  | N/A | [6 empty] | PCIE_RX_0N | PCIE_RX_0N
| AG30 | PCIE_TX_1P | A | N/A | N/A |  |  | N/A | [7 empty] | PCIE_TX_1P
| AG31 | PCIE_TX_1N | A | N/A | N/A |  |  | N/A | [7 empty] | PCIE_TX_1N
| AH30 | PCIE_RX_1P | A | N/A | N/A |  |  | N/A | [7 empty] | PCIE_RX_1P
| AH31 | PCIE_RX_1N | A | N/A | N/A |  |  | N/A | [7 empty] | PCIE_RX_1N
| AA27 | PCIE_TX_2P | A | N/A | N/A |  |  | N/A | [7 empty] | PCIE_TX_2P
| AA28 | PCIE_TX_2N | A | N/A | N/A |  |  | N/A | [7 empty] | PCIE_TX_2N
| AC27 | PCIE_RX_2P | A | N/A | N/A |  |  | N/A | [7 empty] | PCIE_RX_2P
| AC28 | PCIE_RX_2N | A | N/A | N/A |  |  | N/A | [7 empty] | PCIE_RX_2N
| AD27 | PCIE_TX_3P | A | N/A | N/A |  |  | N/A | [7 empty] | PCIE_TX_3P
| AD28 | PCIE_TX_3N | A | N/A | N/A |  |  | N/A | [7 empty] | PCIE_TX_3N
| AF27 | PCIE_RX_3P | A | N/A | N/A |  |  | N/A | [7 empty] | PCIE_RX_3P
| AF28 | PCIE_RX_3N | A | N/A | N/A |  |  | N/A | [7 empty] | PCIE_RX_3N
| AD31 | PCIE_RCLK_100M_P | A | N/A | N/A |  |  | N/A | [7 empty] | PCIE_RCLK_100M_P
| AD30 | PCIE_RCLK_100M_N | A | N/A | N/A |  |  | N/A | [7 empty] | PCIE_RCLK_100M_N
| W24 | PCIE_AVDD_0V9 | P | N/A | N/A |  |  | N/A | [7 empty] | VCCA0V9_S3
| Y24 | PCIE_AVDD_1V8 | P | N/A | N/A |  |  | N/A | [7 empty] | VCCA1V8_S3
| PART P | MIPI TX/RX PHY
MIPI TX/RX | AK6 | MIPI_TX1/RX1_D0P | P | N/A | N/A |  |  | N/A | [7 empty] | MIPI_TX1/RX1_D0P
| AL6 | MIPI_TX1/RX1_D0N | A | N/A | N/A |  |  | N/A | [7 empty] | MIPI_TX1/RX1_D0N
| AK7 | MIPI_TX1/RX1_D1P | A | N/A | N/A |  |  | N/A | [7 empty] | MIPI_TX1/RX1_D1P
| AL7 | MIPI_TX1/RX1_D1N | A | N/A | N/A |  |  | N/A | [7 empty] | MIPI_TX1/RX1_D1N
| AK8 | MIPI_TX1/RX1_CLKP | A | N/A | N/A |  |  | N/A | [7 empty] | MIPI_TX1/RX1_CLKP
| AL8 | MIPI_TX1/RX1_CLKN | A | N/A | N/A |  |  | N/A | [7 empty] | MIPI_TX1/RX1_CLKN
| AK9 | MIPI_TX1/RX1_D2P | A | N/A | N/A |  |  | N/A | [7 empty] | MIPI_TX1/RX1_D2P
| AL9 | MIPI_TX1/RX1_D2N | A | N/A | N/A |  |  | N/A | [7 empty] | MIPI_TX1/RX1_D2N
| AK10 | MIPI_TX1/RX1_D3P | A | N/A | N/A |  |  | N/A | [7 empty] | MIPI_TX1/RX1_D3P
| AL10 | MIPI_TX1/RX1_D3N | A | N/A | N/A |  |  | N/A | [7 empty] | MIPI_TX1/RX1_D3N
| AF11 | MIPI_TX1/RX1_REXT | A | N/A | N/A |  |  | N/A | [7 empty] | MIPI_TX1/RX1_REXT
| AC10 | MIPI_TX1/RX1_AVDD_1V8 | P | N/A | N/A |  |  | N/A | [7 empty] | VCC1V8_S3
| PART Q | MIPI TX PHY
MIPI TX | AG15 | MIPI_TX0_D0P | P | N/A | N/A |  |  | N/A | [7 empty] | MIPI_TX0_D0P
| AH15 | MIPI_TX0_D0N | A | N/A | N/A |  |  | N/A | [7 empty] | MIPI_TX0_D0N
| AG14 | MIPI_TX0_D1P | A | N/A | N/A |  |  | N/A | [7 empty] | MIPI_TX0_D1P
| AH14 | MIPI_TX0_D1N | A | N/A | N/A |  |  | N/A | [7 empty] | MIPI_TX0_D1N
| AG12 | MIPI_TX0_CLKP | A | N/A | N/A |  |  | N/A | [7 empty] | MIPI_TX0_CLKP
| AH12 | MIPI_TX0_CLKN | A | N/A | N/A |  |  | N/A | [7 empty] | MIPI_TX0_CLKN
| AG11 | MIPI_TX0_D2P | A | N/A | N/A |  |  | N/A | [7 empty] | MIPI_TX0_D2P
| AH11 | MIPI_TX0_D2N | A | N/A | N/A |  |  | N/A | [7 empty] | MIPI_TX0_D2N
| AG9 | MIPI_TX0_D3P | A | N/A | N/A |  |  | N/A | [7 empty] | MIPI_TX0_D3P
| AH9 | MIPI_TX0_D3N | A | N/A | N/A |  |  | N/A | [7 empty] | MIPI_TX0_D3N
| AF12 | MIPI_TX0_REXT | A | N/A | N/A |  |  | N/A | [7 empty] | MIPI_TX0_REXT
| AB12 | MIPI_TX0_AVDD_1V8 | P | N/A | N/A |  |  | N/A | [7 empty] | VCC1V8_S3
| PART R | MIPI RX PHY
MIPI RX | AK15 | MIPI_RX0_D0P | A | N/A | N/A |  |  | N/A | [7 empty] | MIPI_RX0_D0P
| AL15 | MIPI_RX0_D0N | P | N/A | N/A |  |  | N/A | [7 empty] | MIPI_RX0_D0N
| AK14 | MIPI_RX0_D1P | A | N/A | N/A |  |  | N/A | [7 empty] | MIPI_RX0_D1P
| AL14 | MIPI_RX0_D1N | A | N/A | N/A |  |  | N/A | [7 empty] | MIPI_RX0_D1N
| AK13 | MIPI_RX0_CLKP | A | N/A | N/A |  |  | N/A | [7 empty] | MIPI_RX0_CLKP
| AL13 | MIPI_RX0_CLKN | A | N/A | N/A |  |  | N/A | [7 empty] | MIPI_RX0_CLKN
| AK12 | MIPI_RX0_D2P | A | N/A | N/A |  |  | N/A | [7 empty] | MIPI_RX0_D2P
| AL12 | MIPI_RX0_D2N | A | N/A | N/A |  |  | N/A | [7 empty] | MIPI_RX0_D2N
| AK11 | MIPI_RX0_D3P | A | N/A | N/A |  |  | N/A | [7 empty] | MIPI_RX0_D3P
| AL11 | MIPI_RX0_D3N | A | N/A | N/A |  |  | N/A | [7 empty] | MIPI_RX0_D3N
| AF14 | MIPI_RX0_REXT | A | N/A | N/A |  |  | N/A | [7 empty] | MIPI_RX0_REXT
| AB14 | MIPI_RX0_AVDD_1V8 | P | N/A | N/A |  |  | N/A | [7 empty] | VCC1V8_S3
| PART U | USIC PHY
| AJ30 | USIC_STROBE | A | N/A | N/A |  |  | N/A | [7 empty] | USIC_STROBE
| AJ31 | USIC_DATA | A | N/A | N/A |  |  | N/A | [7 empty] | USIC_DATA
| AD25 | USIC_AVDD_0V9 | P | N/A | N/A |  |  | N/A | [7 empty] | USIC_AVDD_0V9
| AD24 | USIC_AVDD_1V2 | P | N/A | N/A |  |  | N/A | [7 empty] | USIC_AVDD_1V2
| PART D | USB 2.0 PHY
| AB30 | HOST0_DP | A | N/A | N/A |  |  | N/A | [5 empty] | 语音DSP USB连接 | OTG_DP_3308 | HOST0_DP
| AB31 | HOST0_DM | A | N/A | N/A |  |  | N/A | [6 empty] | OTG_DM_3308 | HOST0_DM
| AG23 | TYPEC0_DP | A | N/A | N/A |  |  | N/A | [5 empty] | Debug USB | TYPEC0_DP | TYPEC0_DP
| AH23 | TYPEC0_DM | A | N/A | N/A |  |  | N/A | [6 empty] | TYPEC0_DM | TYPEC0_DM
| AL30 | TYPEC0_ID | A | N/A | N/A |  |  | N/A | [7 empty] | TYPEC0_ID
| AK30 | TYPEC0_U2VBUSDET | A | N/A | N/A |  |  | N/A | [5 empty] | vbus power detect for USB2.0, pull up | TYPEC0_U2VBUSDET | TYPEC0_U2VBUSDET
| AC31 | USB0_RBIAS | A | N/A | N/A |  |  | N/A | [5 empty] | USB PHY0(include HOST0&TYPEC0) reference current generate,connect a 133ohm resistor to VSS. | USB0_RBIAS | USB0_RBIAS
| AA30 | HOST1_DP | A | N/A | N/A |  |  | N/A | [5 empty] | HOST1 USB2.0 外接预留端子 |  | HOST1_DP | 备用给IDC的USB通讯
| AA31 | HOST1_DM | A | N/A | N/A |  |  | N/A | [7 empty] | HOST1_DM | 备用给IDC的USB通讯
| AG24 | TYPEC1_DP | A | N/A | N/A |  |  | N/A | [5 empty] | 连接HUB（RTS5411）后转RK1808*3+SATA | TYPEC1_DP_3399 | TYPEC1_DP
| AH24 | TYPEC1_DM | A | N/A | N/A |  |  | N/A | [6 empty] | TYPEC1_DM_3399 | TYPEC1_DM
| AE26 | TYPEC1_ID | A | N/A | N/A |  |  | N/A | [7 empty] | TYPEC1_ID
| AK31 | TYPEC1_U2VBUSDET | A | N/A | N/A |  |  | N/A | [5 empty] | vbus power detect for USB2.0, pull up | TYPEC1_U2VBUSDET | TYPEC1_U2VBUSDET
| AC30 | USB1_RBIAS | A | N/A | N/A |  |  | N/A | [5 empty] | USB PHY1(include HOST1&TYPEC1) reference current generate,connect a 133ohm resistor to VSS. | USB1_RBIAS | USB1_RBIAS
| V24 | USB_AVDD_0V9 | P | N/A | N/A |  |  | N/A | [5 empty] | USB analog power supply | USB_AVDD_0V9 | USB_AVDD_0V9
| U24 | USB_AVDD_1V8 | P | N/A | N/A |  |  | N/A | [5 empty] | USB analog power supply | USB_AVDD_1V8 | USB_AVDD_1V8
| Y25 | USB_AVDD_3V3 | P | N/A | N/A |  |  | N/A | [5 empty] | USB analog power supply | USB_AVDD_3V3 | USB_AVDD_3V3
| PART S | USB TYPEC0 PHY
| AL22 | TYPEC0_TX1P | A | N/A | N/A |  |  | N/A | [5 empty] | NC |  | TYPEC0_TX1P
| AK22 | TYPEC0_TX1M | A | N/A | N/A |  |  | N/A | [7 empty] | TYPEC0_TX1M
| AK21 | TYPEC0_RX1P | A | N/A | N/A |  |  | N/A | [7 empty] | TYPEC0_RX1P
| AL21 | TYPEC0_RX1M | A | N/A | N/A |  |  | N/A | [7 empty] | TYPEC0_RX1M
| AL24 | TYPEC0_TX2P | A | N/A | N/A |  |  | N/A | [7 empty] | TYPEC0_TX2P
| AK24 | TYPEC0_TX2M | A | N/A | N/A |  |  | N/A | [7 empty] | TYPEC0_TX2M
| AK23 | TYPEC0_RX2P | A | N/A | N/A |  |  | N/A | [7 empty] | TYPEC0_RX2P
| AL23 | TYPEC0_RX2M | A | N/A | N/A |  |  | N/A | [7 empty] | TYPEC0_RX2M
| AE18 | TYPEC0_REFCLK_P | A | N/A | N/A |  |  | N/A | [7 empty] | TYPEC0_REFCLK_P
| AD18 | TYPEC0_REFCLK_M | A | N/A | N/A |  |  | N/A | [7 empty] | TYPEC0_REFCLK_M
| AH18 | TYPEC0_CC1 | A | N/A | N/A |  |  | N/A | [7 empty] | TYPEC0_CC1
| AH20 | TYPEC0_CC2 | A | N/A | N/A |  |  | N/A | [7 empty] | TYPEC0_CC2
| AK20 | TYPEC0_AUXP | A | N/A | N/A |  |  | N/A | [7 empty] | TYPEC0_AUXP
| AL20 | TYPEC0_AUXM | A | N/A | N/A |  |  | N/A | [7 empty] | TYPEC0_AUXM
| AH17 | TYPEC0_AUXP_PD_PU | A | N/A | N/A |  |  | N/A | [7 empty] | TYPEC0_AUXP_PD_PU
| AG17 | TYPEC0_AUXM_PU_PD | A | N/A | N/A |  |  | N/A | [7 empty] | TYPEC0_AUXM_PU_PD
| AD19 | TYPEC0_U3VBUSDET | A | N/A | N/A |  |  | N/A | [7 empty] | TYPEC0_U3VBUSDET
| AG18 | TYPEC0_REXT | A | N/A | N/A |  |  | N/A | [5 empty] | USB TYPEC0 reference current generate,connect a 499ohm resistor to VSS. | TYPEC0_REXT | TYPEC0_REXT
| AG20 | TYPEC0_REXT_CC | A | N/A | N/A |  |  | N/A | [5 empty] | USB TYPEC0 CC internal calibration circuits,connect a 499ohm resistor to VSS. | TYPEC0_REXT_CC | TYPEC0_REXT_CC
| Y19 | TYPEC0_AVDD_0V9_1 | P | N/A | N/A | [8 empty] | TYPEC0 analog power supply | TYPEC0_AVDD_0V9_1 | TYPEC0_AVDD_0V9_1
| Y18 | TYPEC0_AVDD_0V9_2 | P | N/A | N/A | [8 empty] | TYPEC0 analog power supply | TYPEC0_AVDD_0V9_2 | TYPEC0_AVDD_0V9_2
| AA18 | TYPEC0_AVDD_1V8 | P | N/A | N/A | [8 empty] | TYPEC0 analog power supply | TYPEC0_AVDD_1V8 | TYPEC0_AVDD_1V8
| AB18 | TYPEC0_AVDD_3V3 | P | N/A | N/A | [8 empty] | TYPEC0 analog power supply | TYPEC0_AVDD_3V3 | TYPEC0_AVDD_3V3
| PART T | USB TYPEC1 PHY
| AL26 | TYPEC1_TX1P | A | N/A | N/A |  |  | N/A | [5 empty] | 连接HUB（RTS5411）后转RK1808*3+SATA | USB3.0_TX1P_3399 | TYPEC1_TX1P
| AK26 | TYPEC1_TX1M | A | N/A | N/A |  |  | N/A | [6 empty] | USB3.0_TX1M_3399 | TYPEC1_TX1M
| AK25 | TYPEC1_RX1P | A | N/A | N/A |  |  | N/A | [6 empty] | USB3.0_RX1P_3399 | TYPEC1_RX1P
| AL25 | TYPEC1_RX1M | A | N/A | N/A |  |  | N/A | [6 empty] | USB3.0_RX1M_3399 | TYPEC1_RX1M
| AL28 | TYPEC1_TX2P | A | N/A | N/A |  |  | N/A | [7 empty] | TYPEC1_TX2P
| AK28 | TYPEC1_TX2M | A | N/A | N/A |  |  | N/A | [7 empty] | TYPEC1_TX2M
| AK27 | TYPEC1_RX2P | A | N/A | N/A |  |  | N/A | [7 empty] | TYPEC1_RX2P
| AL27 | TYPEC1_RX2M | A | N/A | N/A |  |  | N/A | [7 empty] | TYPEC1_RX2M
| AE20 | TYPEC1_REFCLK_P | A | N/A | N/A |  |  | N/A | [7 empty] | TYPEC1_REFCLK_P
| AD20 | TYPEC1_REFCLK_M | A | N/A | N/A |  |  | N/A | [7 empty] | TYPEC1_REFCLK_M
| AH21 | TYPEC1_CC1 | A | N/A | N/A |  |  | N/A | [7 empty] | TYPEC1_CC1
| AF21 | TYPEC1_CC2 | A | N/A | N/A |  |  | N/A | [7 empty] | TYPEC1_CC2
| AK29 | TYPEC1_AUXP | A | N/A | N/A |  |  | N/A | [7 empty] | TYPEC1_AUXP
| AL29 | TYPEC1_AUXM | A | N/A | N/A |  |  | N/A | [7 empty] | TYPEC1_AUXM
| AE24 | TYPEC1_AUXP_PD_PU | A | N/A | N/A |  |  | N/A | [7 empty] | TYPEC1_AUXP_PD_PU
| AF25 | TYPEC1_AUXM_PU_PD | A | N/A | N/A |  |  | N/A | [7 empty] | TYPEC1_AUXM_PU_PD
| AC19 | TYPEC1_U3VBUSDET | A | N/A | N/A |  |  | N/A | [7 empty] | TYPEC1_U3VBUSDET
| AE21 | TYPEC1_REXT | A | N/A | N/A |  |  | N/A | [5 empty] | TYPEC1 external calibration circuits,connect a 499ohm resistor to VSS. | TYPEC1_REXT | TYPEC1_REXT
| AG21 | TYPEC1_REXT_CC | A | N/A | N/A |  |  | N/A | [5 empty] | TYPEC1 CC internal calibration circuits,connect a 499ohm resistor to VSS. | TYPEC1_REXT_CC | TYPEC1_REXT_CC
| Y21 | TYPEC1_PHY_0V9_1 | P | N/A | N/A | [8 empty] | TYPEC1 analog power supply | TYPEC1_PHY_0V9_1 | TYPEC1_PHY_0V9_1
| Y22 | TYPEC1_PHY_0V9_2 | P | N/A | N/A | [8 empty] | TYPEC1 analog power supply | TYPEC1_PHY_0V9_2 | TYPEC1_PHY_0V9_2
| AA21 | TYPEC1_AVDD_1V8 | P | N/A | N/A | [8 empty] | TYPEC1 analog power supply | TYPEC1_AVDD_1V8 | TYPEC1_AVDD_1V8
| AB21 | TYPEC1_AVDD_3V3 | P | N/A | N/A | [8 empty] | TYPEC1 analog power supply | TYPEC1_AVDD_3V3 | TYPEC1_AVDD_3V3
note1: for 1.8 or 3.0V I/O type, 1.8V mode:33k-88k pull-up resistor,58k nom pull-up resistor;34k-93k pull-down resistor,60k nom pull-down resistor; 3.0V mode:33k-89k pull-up resistor,59k nom pull-up resistor;34k-95k pull-down resistor,61k nom pull-down resistor;

## MCU IO LIST
LQFP64 | PIN NAME | Type | MAIN FUNCTION | Default |  | 原理图网标 | 备注
1 | VBAT | S | VBAT |  |  | VDD/VBAT |  | 红色字体为变动项
2 | PC13-TAMPER RTC(5) | I/O | PC13(6) | TAMPER-RTC |  |  | 默认不用，RTC默认用于RK3399
3 | PC14- OSC32_IN(5) | I/O | PC14(6) | OSC32_IN |  | RTC_OSCI | 默认不用，RTC默认用于RK3399
4 | PC15- OSC32_OUT(5) | I/O | PC15(6) | OSC32_OUT |  | RTC_OSCO | 默认不用，RTC默认用于RK3399
5 | OSC_IN | I | OSC_IN |  |  | OSC_IN | 12MHz
6 | OSC_OUT | O | OSC_OUT |  |  | OSC_OUT | 12MHz
7 | NRST | I/O | NRST |  |  | NRST1
8 | PC0 | I/O | PC0 | ADC123_IN10 |  | HEAT_CTL
9 | PC1 | I/O | PC1 | ADC123_IN11 |  | MCU_LED | MCU指示灯
10 | PC2 | I/O | PC2 | ADC123_IN12 |  | UART_SW1 | RK1808&RK3308串口切换开关控制；默认RK3308的串口
11 | PC3 | I/O | PC3 | ADC123_IN13 |  | UART_SW2 | RK1808&RK3308串口切换开关控制；默认RK3308的串口
12 | VSSA | S | VSSA |  |  | AGND
13 | VDDA | S | VDDA |  |  | VDDA
14 | PA0-WKUP | I/O | PA0 | WKUP/USART2_CTS(8) ADC123_IN0 TIM2_CH1_ETR TIM5_CH1/TIM8_ETR |  | RX_TRIGER
15 | PA1 | I/O | PA1 | USART2_RTS(8) ADC123_IN1/ TIM5_CH2/TIM2_CH2(8) |  | SW_OUT
16 | PA2 | I/O | PA2 | USART2_TX(8)/TIM5_CH3 ADC123_IN2/ TIM2_CH3 (8) |  | MCU_UART2_TX | RK3399通讯
17 | PA3 | I/O | PA3 | USART2_RX(8)/TIM5_CH4 ADC123_IN3/TIM2_CH4(8) |  | MCU_UART2_TX | RK3399通讯
18 | VSS_4 | S | VSS_4 |  |  | GND
19 | VDD_4 | S | VDD_4 |  |  | VDD
20 | PA4 | I/O | PA4 | SPI1_NSS(8)/ USART2_CK(8) DAC_OUT1/ADC12_IN4 |  | SEL_01-16_00 | 超声切换控制
21 | PA5 | I/O | PA5 | SPI1_SCK(8) DAC_OUT2 ADC12_IN5 |  | SEL_01-16_01 | 超声切换控制
22 | PA6 | I/O | PA6 | SPI1_MISO(8) TIM8_BKIN/ADC12_IN6 TIM3_CH1(8) | TIM1_BKIN | NC
23 | PA7 | I/O | PA7 | SPI1_MOSI(8)/ TIM8_CH1N/ADC12_IN7 TIM3_CH2(8) | TIM1_CH1N | RH_ALERT | 热敏电阻使用
24 | PC4 | I/O | PC4 | ADC12_IN14 |  | Inition_Key | 初始化系统按键，调试使用启动系统
25 | PC5 | I/O | PC5 | ADC12_IN15 |  | YL_1 | 预留GPIO_1
26 | PB0 | I/O | PB0 | ADC12_IN8/TIM3_CH3 TIM8_CH2N | TIM1_CH2N | R485_CTRL1 | 与导航板R485通信控制收发； 默认收，H——R485发送，L——R485接收
27 | PB1 | I/O | PB1 | ADC12_IN9/TIM3_CH4(8) TIM8_CH3N | TIM1_CH3N | BL24_WP_PC2
28 | PB2 | I/O | PB2/BOOT1 |  |  | BOOT1
29 | PB10 | I/O | PB10 | I2C2_SCL/USART3_TX(8) | TIM2_CH3 | MCU_UART3_TX | 导航板通讯R485，默认通讯
30 | PB11 | I/O | PB11 | I2C2_SDA/USART3_RX(8) | TIM2_CH4 | MCU_UART3_RX | 导航板通讯R485，，默认通讯
31 | VSS_1 | S | VSS_1 |  |  | GND
32 | VDD_1 | S | VDD_1 |  |  | VDD
33 | PB12 | I/O | PB12 | SPI2_NSS/I2S2_WS/ I2C2_SMBA/ USART3_CK(8)/ TIM1_BKIN(8) |  | IDC_PW_EN | 预留IDC电源使能 H-打开供电；L-关闭供电；
34 | PB13 | I/O | PB13 | SPI2_SCK/I2S2_CK USART3_CTS(8)/ TIM1_CH1N |  | IDC_SW2 | IDC串口切换开关控制；
35 | PB14 | I/O | PB14 | SPI2_MISO/TIM1_CH2N USART3_RTS(8)/ |  | IDC_SW1 | IDC串口切换开关控制；
36 | PB15 | I/O | PB15 | SPI2_MOSI/I2S2_SD TIM1_CH3N(8)/ |  | NC | NC
37 | PC6 | I/O | PC6 | I2S2_MCK/ TIM8_CH1/SDIO_D6 | TIM3_CH1 | PWM_IDC | IDC预留PWM信号接口
38 | PC7 | I/O | PC7 | I2S3_MCK/ TIM8_CH2/SDIO_D7 | TIM3_CH2 | CAM_PWR_EN
39 | PC8 | I/O | PC8 | TIM8_CH3/SDIO_D0 | TIM3_CH3 | YT_PWR_EN
40 | PC9 | I/O | PC9 | TIM8_CH4/SDIO_D1 | TIM3_CH4 | ULT_PWR_EN
41 | PA8 | I/O | PA8 | USART1_CK/ TIM1_CH1(8)/MCO |  | SYS_PWR_EN
42 | PA9 | I/O | PA9 | USART1_TX(8)/ TIM1_CH2(8) |  | MCU_UART1_TX | 调试烧录串口，配合boot0使用
43 | PA10 | I/O | PA10 | USART1_RX(8)/ TIM1_CH3(8) |  | MCU_UART1_RX | 调试烧录串口，配合boot0使用
44 | PA11 | I/O | PA11 | USART1_CTS/USBDM CAN_RX(8)/TIM1_CH4(8) |  | CAN_RX | 与导航板通讯，仅仅调试用先
45 | PA12 | I/O | PA12 | USART1_RTS/USBDP/ CAN_TX(8)/TIM1_ETR(8) |  | CAN_TX | 与导航板通讯，，仅仅调试用先
46 | PA13 | I/O | JTMS SWDIO | PA13 |  | SWDIO
47 | VSS_2 | S | VSS_2 |  |  | GND
48 | VDD_2 | S | VDD_2 |  |  | VDD
49 | PA14 | I/O | JTCK SWCLK | PA14 |  | SWCLK
50 | PA15 | I/O | JTDI | SPI3_NSS/ I2S3_WS | TIM2_CH1_ETR PA15 / SPI1_NSS | R485_CTRL_YW | IDC项目R485通信控制收发； 默认收，H——R485发送，L——R485接收
51 | PC10 | I/O | PC10 | UART4_TX/SDIO_D2 | USART3_TX | UART_TX_ULT | IDC R485 通讯
52 | PC11 | I/O | PC11 | UART4_RX/SDIO_D3 | USART3_RX | UART_RX_ULT | IDC R485 通讯
53 | PC12 | I/O | PC12 | UART5_TX/SDIO_CK | USART3_CK | UART5_TX_MCU | IDC 串口通讯口
54 | PD2 | I/O | PD2 | TIM3_ETR/UART5_RX SDIO_CMD |  | UART5_RX_MCU | IDC 串口通讯口
55 | PB3 | I/O | JTDO | SPI3_SCK / I2S3_CK/ | PB3/TRACESWO TIM2_CH2 / SPI1_SCK | JTDO
56 | PB4 | I/O | NJTRST | SPI3_MISO | PB4 / TIM3_CH1 SPI1_MISO | YL_4 | 预留GPIO_4
57 | PB5 | I/O | PB5 | I2C1_SMBA/ SPI3_MOSI I2S3_SD | TIM3_CH2 / SPI1_MOSI | YL_5 | 预留GPIO_5
58 | PB6 | I/O | PB6 | I2C1_SCL(8)/ TIM4_CH1(8) | USART1_TX | EEPROM_SCL
59 | PB7 | I/O | PB7 | I2C1_SDA(8) / FSMC_NADV / TIM4_CH2(8) | USART1_RX | EEPROM_SDA
60 | BOOT0 | I | BOOT0 |  |  | BOOT0
61 | PB8 | I/O | PB8 | TIM4_CH3(8)/SDIO_D4 | I2C1_SCL/ CAN_RX | YL_2 | 预留GPIO_2
62 | PB9 | I/O | PB9 | TIM4_CH4(8)/SDIO_D5 | I2C1_SDA / CAN_TX | YL_3 | 预留GPIO_3
63 | VSS_3 | S | VSS_3 |  |  | GND
64 | VDD_3 | S | VDD_3 |  |  | VDD
1. I = input, O = output, S = supply. 2. FT = 5 V tolerant.

## OCP待机控制【导航板给命令】
OCP | 状态 | 48V to 12V
L | 保护 | 关闭
H | 正常 | 打开